## Coefficients M k
Cette feuille calcul les coefficients M et k de la lame correctrice equation ( e-eo=MA(ρ4-kρ2) ) en rentrant les parametres de la lame obtenu par simulation dans OSLO
Jean Dijon
Dans OSLO l'équation de la lame doit être e-eo=1/2Rs +ad r4 pour cela le coefficient de conicité bs (standard aspheric) de la face doit être mis à -1 dans OSLO
Conversion OSLO vers forme classique
DONNEES à modifier |  | Les cases grises sont à modifiées
Rayon utile de la lame | Ym | 145 | mm
Focale du telescope | F | 1056.2 | mm
Indice du verre | n | 1.527
Coefficient aspherique ordre 4 OSLO | ad | -1.162e-10
Rayon de courbure OSLO | Rc | 120000 | mm
équation de la lame (OSLO) | (e-eo) = | 1.162e-10 | r4 - | 4.1667e-06 | r2
RESULTATS
| A | 0.022247
Deformation par rapport au Schmidt | M | 2.3089
Coefficient de courbure | k | 1.7055
Déformation lame en µm | epsilon | 12.842 | µm
équation de la lame Standard | (e-eo) = | 0.051366 | ( ρ4- | 1.7055 | ρ2 )
vous pouvez aller dans la feuille verification pour voir que les deux equations donnent le meme profil
0.087604
Conversion forme classique vers OSLO
DONNEES à modifier |  | Les cases grises sont à modifiées
Rayon utile de la lame | Ym | 145 | mm
Focale du telescope | F | 1056 | mm
Indice du verre | n | 1.527
Deformation par rapport au Schmidt | M | 2.3135
Coefficient de courbure k | k | 1.7299
| A | 0.02226
équation de la lame Standard | (e-eo) = | 0.051499 | ( ρ4 - | 1.7299 | ρ2 )
RESULTATS
| A | 0.02226
Déformation lame en µm | epsilon | 12.875 | µm
Coefficient aspherique ordre 4 OSLO | ad | 1.165e-10
Rayon de courbure OSLO | Rc | -118000 | mm
équation de la lame OSLO | (e-eo) = | 1.165e-10 | r4- | 4.2373e-06 | r2

## verification
Ne rien modifier dans cette feuille les colonnes C et E doivent être identiques
ad | 1.162e-10
Rc | 120000
M | 2.3089
k | 1.7055
A | 0.022247
Ym | 145
n | 1.527
3335
| ρ | Deformation mm Classique | r mm | Deformation mm OSLO |  | r | mesure
| 0 | 0 | 0 | 0 | 0 | 0 | 0 | 3335
| 0.05 | -0.00021869 | 7.25 | -0.00021869 | -7.5474e-05 | 15 | 0 | 3335
| 0.1 | -0.00087091 | 14.5 | -0.00087091 | -0.00030057 | 46 | -0.007 | 3328
| 0.15 | -0.0019451 | 21.75 | -0.0019451 | -0.00067129 | 75 | -0.019 | 3316
| 0.2 | -0.003422 | 29 | -0.003422 | -0.001181 | 106 | -0.04 | 3295
| 0.25 | -0.0052746 | 36.25 | -0.0052746 | -0.0018204 | 138 | -0.045 | 3290
| 0.3 | -0.0074683 | 43.5 | -0.0074683 | -0.0025775 | 150 | -0.05 | 3285
| 0.35 | -0.0099607 | 50.75 | -0.0099607 | -0.0034376
| 0.4 | -0.012702 | 58 | -0.012702 | -0.0043836
| 0.45 | -0.015634 | 65.25 | -0.015634 | -0.0053955
| 0.5 | -0.018691 | 72.5 | -0.018691 | -0.0064505
| 0.55 | -0.0218 | 79.75 | -0.0218 | -0.0075236
| 0.6 | -0.02488 | 87 | -0.02488 | -0.0085868
| 0.65 | -0.027844 | 94.25 | -0.027844 | -0.0096094
| 0.7 | -0.030593 | 101.5 | -0.030593 | -0.010558
| 0.75 | -0.033025 | 108.75 | -0.033025 | -0.011398
| 0.8 | -0.035027 | 116 | -0.035027 | -0.012089
| 0.85 | -0.03648 | 123.25 | -0.03648 | -0.01259
| 0.9 | -0.037258 | 130.5 | -0.037258 | -0.012859
| 0.95 | -0.037225 | 137.75 | -0.037225 | -0.012847
| 1 | -0.036238 | 145 | -0.036238 | -0.012506
-0.018119