## Depression
Feuille de calcul pour l'exécution d'une lame correctrice
Jean Dijon
Données Mecaniques
1 | module young | 72700000000 | Pa | verre ordinaire
2 | Coefficient poisson | 0.23
3 | equation de la lame à realiser: |  |  | y=M A(ρ4-kρ2)
|  | Données à modifier |  | les cases en gris sont à renseigner
4 | rayon utile de la lame | Ym | 145 | mm
5 | indice du verre | n | 1.527
6 | Focale du telescope | F | 1064 | mm
7 | Coefficient k' de la lame | k' | 1.668 | à modifier jusqu'à ce que k ait la valeur cherchée
|  | A | 0.021761
8 | Deformation par rapport à la lame de schmidt | M | 2.332
9 | epaisseur de la lame | e | 8 | mm
10 | rayon de l'appuis du support | a | 147.5 | mm
|  | X | 1.6119
11 | nombre de faces deformées |  | 2
12 | Rayon du spherometre | rsphero | 145 | mm
13 | poids de l'outil (optionel) |  | 0.25 | kg
Résultats
14 | Depression dans le reservoir | p | 0.12031 | atm
15 | surpression due à l'outil | po | 0.00035882 | atm
|  | 1/Rs | 8.9515e-06
16 | Rayon de l'outil de taille | Rs | 111712.5923 | mm | convexe
17 | Fleche de l'outil (pour r=rsphero) | r2/2/Rs | 0.094103 | mm
18 | deflexion theorique de la lame pour r=a | wo | 0.11553 | mm
19 | deflexion de la lame pour r=rsphero | wmesure | 0.11252 | mm
20 | deflexion optimum de la lame (pour r=rsphero) | wo corrigé | 0.11219 | mm
21 | coefficient k compte tenu du rayon utile | k | 1.726
22 | fleche de la lame hors contrainte | f | 18.4216 | µm | convexe
23 | epaisseur maximum avant rupture | emax | 12.6306 | mm