## Feuil1
Feuille de contrôle lame baker schmidt J. Dijon
| epaisseur lame | 8 | mm
| indice de la lame | 1.527
| diametre lame | 290 | mm
| coefficient M | 2.3135
| Rayon de courbure du miroir test R | 1431 | mm | (Ftest/F)^2 | 0.45891
| focale du telescope | 1056.2 | mm
| nombre de traversées de la lame | 2
| constante | 30.905
| ro | 2.4883 | µm
| zone | 1 | 2 | 3 | 4 | 5 | 6 | 7 | 8 | 9
1 | hx | 33 | 48.5 | 63.2 | 77.5 | 89.8 | 102.5 | 114 | 125 | 135 | 145 | 102.515
2 | hm | 40.75 | 55.9 | 70.25 | 83.6 | 96 | 108.2 | 119.4 | 130 | 139.9
3 | M hm2/F (Ftest/F)^2 | 1.6692 | 3.1411 | 4.9608 | 7.0254 | 9.2641 | 11.7683 | 14.3307 | 16.9881 | 19.6741
4 | mesure Miroir spherique | 0 | 0 | 0 | 0 | 0 | 0 | 0 | 0 | 0
5 | mesures 1 | 32.71 | 34.1 | 36.01 | 37.88 | 40.18 | 42.58 | 45.25 | 47.92 | 50.62
|  | 32.84 | 34.25 | 36.12 | 38.17 | 40.31 | 42.75 | 45.39 | 48.06 | 50.75
6 | mesures 2 | 32.61 | 33.93 | 35.72 | 37.8 | 39.96 | 42.47 | 45.11 | 47.81 | 50.6
|  | 32.74 | 34.1 | 35.94 | 37.86 | 40.17 | 42.63 | 45.22 | 47.94 | 50.6
7 | mesures-spherique | 32.725 | 34.095 | 35.9475 | 37.9275 | 40.155 | 42.6075 | 45.2425 | 47.9325 | 50.6425
8 | mesure-Cte | 1.82 | 3.19 | 5.0425 | 7.0225 | 9.25 | 11.7025 | 14.3375 | 17.0275 | 19.7375 |  | 27.25
9 | ecart ΛR | 0.15078 | 0.048893 | 0.0817 | -0.002909 | -0.014064 | -0.065796 | 0.0067898 | 0.039363 | 0.063417 |  | 26.8
10 | ΛF=ΛR/8*(F/Ftest)^2 | 0.041069 | 0.013318 | 0.022254 | -0.00079238 | -0.0038307 | -0.017922 | 0.0018494 | 0.010722 | 0.017274 |  | 27.025
11 | hm/F | 0.038582 | 0.052926 | 0.066512 | 0.079152 | 0.090892 | 0.10244 | 0.11305 | 0.12308 | 0.13246
12 | λF*1000=ΛF*hm/F*1000 | 1.5845 | 0.70485 | 1.4801 | -0.062718 | -0.34818 | -1.836 | 0.20907 | 1.3197 | 2.288
13 | λF/ro | 0.6368 | 0.28327 | 0.59485 | -0.025206 | -0.13993 | -0.73785 | 0.084024 | 0.53036 | 0.91953
14 | u*1e6=λF/F *1000 | -1.5002 | -0.66735 | -1.4014 | 0.059381 | 0.32965 | 1.7383 | -0.19795 | -1.2494 | -2.1663
| 33 | 48.5 | 63.2 | 77.5 | 89.8 | 102.5 | 114 | 125 | 135 | 145
15 | 0 | 9.7466 | -0.063397 | -20.1033 | -19.3729 | -15.1863 | 4.8038 | 2.6264 | -9.8681 | -31.531
| 0 | -18.4945 | 0.1203 | 38.1466 | 36.7607 | 28.8165 | -9.1154 | -4.9836 | 18.725 | 59.8312
| premier point contact | 0 | 0 | 0 | 0 | 0 | 0 | 1 | 0 | 0 | 0
| deuxieme point contact | 0 | 1 | 0 | 0 | 0 | 0 | 0 | 0 | 0 | 0
| x1*x1 | 2.4883 1: 12996
| x2*x2 | 2.4883 1: 2352.25
| y1 | 2.4883 1: 4.8038
| y2 | 2.4883 1: 9.7466
| a | 2.4883 1: -0.00046439
| b | 2.4883 1: 10.839
| meilleure parabole | 10.3333 | 9.7466 | 8.9841 | 8.0498 | 7.0941 | 5.96 | 4.8038 | 3.5829 | 2.3755 | 1.0752
| ecart eps | 10.3333 | 0 | 9.0475 | 28.153 | 26.467 | 21.1463 | 0 | 0.95656 | 12.2436 | 32.6063
| ecart max mµ | 2.4883 1: 32.6063; µm 2: precision λ /; µm 3: 16.87
| cte | 2.4883 1: 30.9
| M1 realisé | 2.4883 1: 2.314
| ecart M | 2.4883 1: 0.00019593
| M1 hm2/F (Ftest/F)^2 | 1.6695 | 3.1417 | 4.9618 | 7.0268 | 9.2659 | 11.7706 | 14.3335 | 16.9915 | 19.6779
| mesure-Cte | 1.825 | 3.195 | 5.0475 | 7.0275 | 9.255 | 11.7075 | 14.3425 | 17.0325 | 19.7425
| ecart ΛR | 0.15545 | 0.053278 | 0.085728 | 0.0007145 | -0.010879 | -0.063102 | 0.008982 | 0.041034 | 0.064563
| ΛF=ΛR/8*(F/Ftest)^2 | 0.042342 | 0.014512 | 0.023351 | 0.00019462 | -0.0029632 | -0.017188 | 0.0024466 | 0.011177 | 0.017586 |  | 0.091459
| hm/F | 0.038582 | 0.052926 | 0.066512 | 0.079152 | 0.090892 | 0.10244 | 0.11305 | 0.12308 | 0.13246
| λF*1000 | 1.6336 | 0.76806 | 1.5531 | 0.015404 | -0.26933 | -1.7608 | 0.27658 | 1.3757 | 2.3294
| λF/ro | 0.65654 | 0.30867 | 0.62418 | 0.0061909 | -0.10824 | -0.70763 | 0.11115 | 0.55288 | 0.93614
|  | 0.0015467 | 0.09528 | 0.3896 | 3.8327e-05 | 0.011716 | 0.50075 | 0.012355 | 0.30568 | 0.87636 |  | 0.49366
| u*1e6 | -1.5467 | -0.72719 | -1.4705 | -0.014585 | 0.255 | 1.6671 | -0.26186 | -1.3025 | -2.2054
| 33 | 48.5 | 63.2 | 77.5 | 89.8 | 102.5 | 114 | 125 | 135 | 145
| 0 | 9.0259 | -1.6638 | -22.6917 | -22.8711 | -19.6326 | -0.46111 | -3.3416 | -16.3666 | -38.4208
| 0 | -17.127 | 3.1571 | 43.0583 | 43.3987 | 37.2536 | 0.87497 | 6.3407 | 31.0562 | 72.9048
| premier point | 0 | 0 | 0 | 0 | 0 | 0 | 1 | 0 | 0 | 0
| deuxieme point | 0 | 1 | 0 | 0 | 0 | 0 | 0 | 0 | 0 | 0
| x1*x1 | 2.4883 1: 12996
| x2*x2 | 2.4883 1: 2352.25
| y1 | 2.4883 1: -0.46111
| y2 | 2.4883 1: 9.0259
| a | 2.4883 1: -0.00089133
| b | 2.4883 1: 11.1226
| parabole | 10.1519 | 9.0259 | 7.5624 | 5.769 | 3.9349 | 1.7581 | -0.46111 | -2.8044 | -5.1219 | -7.6176
| eps | 10.1519 | 0 | 9.2262 | 28.4608 | 26.806 | 21.3907 | 0 | 0.53717 | 11.2448 | 30.8032
| max | 2.4883 1: 30.8032; µm 2: 17.855

## Feuil2
2017-12-31 | 33 | 48.5 | 63.2 | 77.5 | 89.8 | 102.5 | 114 | 125 | 135 | 145
| 0 | 53.0012 | 107.7545 | 142.9823 | 228.1972 | 245.8587 | 265.6021 | 210.717 | 152.8804 | 14.6253
| 0 | 212.0047 | 431.0179 | 571.929 | 912.7889 | 983.4348 | 1062.4082 | 842.868 | 611.5218 | 58.5013
2017-01-01 | 33 | 48.5 | 63.2 | 77.5 | 89.8 | 102.5 | 114 | 125 | 135 | 145
| 0 | 8.2764 | 48.9848 | 76.854 | 119.3864 | 125.1402 | 123.6162 | 84.7657 | 23.755 | -12.0224
| 0 | 33.1057 | 195.9393 | 307.4161 | 477.5455 | 500.5609 | 494.4648 | 339.063 | 95.0199 | -48.0895
2017-01-02 | 33 | 48.5 | 63.2 | 77.5 | 89.8 | 102.5 | 114 | 125 | 135 | 145
| 0 | 13.6742 | 10.2416 | 31.9787 | 33.0838 | 76.049 | 79.0822 | 73.9044 | 52.5711 | 6.546
| 0 | 54.6969 | 40.9664 | 127.9146 | 132.335 | 304.1959 | 316.329 | 295.6177 | 210.2845 | 26.184
2017-01-03 | 33 | 48.5 | 63.2 | 77.5 | 89.8 | 102.5 | 114 | 125 | 135 | 145
| 0 | 11.3609 | 14.9507 | 23.197 | 59.4525 | 84.5563 | 83.0322 | 60.2164 | 23.0121 | -4.2255
| 0 | 45.4436 | 59.8028 | 92.788 | 237.81 | 338.225 | 332.1289 | 240.8654 | 92.0483 | -16.9018
102.515
| 33 | 48.5 | 63.2 | 77.5 | 89.8 | 102.5 | 114 | 125 | 135 | 145
| 0 | -303.1012 | -368.9984 | -561.6764 | -577.3419 | -512.6498 | -293.9194 | -404.4244 | -489.7576 | -332.2655
| 33 | 48.5 | 63.2 | 77.5 | 89.8 | 102.5 | 114 | 125 | 135 | 145
| 0 | -216.7361 | -306.7102 | -376.7452 | -392.4107 | -339.6262 | -205.9653 | -252.332 | -401.1491 | -325.6392
| 33 | 48.5 | 63.2 | 77.5 | 89.8 | 102.5 | 114 | 125 | 135 | 145
| 0 | -235.2429 | -273.0504 | -284.2166 | -289.8392 | -320.4082 | -174.5945 | -304.341 | -281.7514 | -254.0645
| 33 | 48.5 | 63.2 | 77.5 | 89.8 | 102.5 | 114 | 125 | 135 | 145
| 0 | -175.3725 | -300.487 | -316.3816 | -317.9794 | -357.1989 | -325.242 | -410.2763 | -465.9678 | -408.4674

## Feuil4
distance lame miroir | 1528
distance miroirs | 484
distance miroir sec CCD | 338
distance CCD primaire | 146
epaisseur miroir primaire | 25
longeur tube | 1585
r | 80 |  |  | 150
h | 15 |  |  | 3
n | 1.523
R1 | 290 |  |  | 3750
R2 | 1740 |  |  | 6.25
eps1 | 11.2528
V1 | 113.8716 | cm3 | 226251.0228 | 106.0005
eps2 | 1.8401
V2 | 18.5015 | cm3
eps tot | 13.0929
F | 475.28