## Feuil1
Barillet composé de deux cercles de points d'appuis
optimisation par solveur
le barillet avec 1 seul cercle ne fonctionne pas avec cette feuille
| J.Dijon |  |  |  |  | equations:
| k | nombre de points sur l'anneau
| P | poids du miroir
| a | rayon du disque (miroir)
| b=βa | rayon de l'anneau
ρ=r/a
n=km
pour utiliser le solveur :
données, solveur
cases variables C47;C49;C50
case à minimiser I58
les cases grises sont à renseigner
données materiaux
| Module de young | 91000000000 | Pa
| coef de poisson | 0.243
| densité | 2.53 | g/cm3 | 2530 | kg/m3
données miroir
| epaisseur du miroir | 4 | cm | 0.04 | m |  |  | matériau | module de young (1010 Pa) | module de poisson | densité 103(kg/m3)
| diametre du miroir | 40 | cm | 0.2 | m |  |  | verre (BK7) | 8.2 | 0.23 | 2.51
données barillet |  |  |  |  | 10000
| nombre de points sur l'anneau exterieur | 6 | [5 empty] | Pyrex | 6.4 | 0.2 | 2.23
| diametre de l'anneau exterieur | 30.6431 | cm | beta1 | 0.76608 |  |  | quartz (silice fondue) | 7.45 | 0.17 | 2.2
| nombre de points sur l'anneau interieur (*) | 3 | [5 empty] | verre saint gobain | 6.0 | 0.22 | 2.45
| diametre de l'anneau interieur | 14.1452 | cm | beta2 | 0.35363 |  |  | zerodur | 9.1 | 0.243 | 2.53
| pourcentage du poids anneau exterieur | 0.66
(*) cette valeur ne doit pas etre nulle >=2
| poids par levier externe |  |  |  | 1.39 | kg
| poids par levier interne |  |  |  | 1.44 | kg
| g | 9.81 | m/s2 |  |  |  | optimisation solveur
| Poids du miroir | 124.7554 | N | 12.7172 | kg |  | distance | 0.0039266
| D | 456674.8853 |  |  |  |  | ecart PV | 9.5788e-09 | soit lambda / | 28.7 | sur l'onde
| Pa2/8pi()D | 4.3478e-07 |  |  |  | leviers 6+1
[7 empty] | distance | 0.56951 |  |  |  | D1 | 25.5 | P1 | 1.82 | kg
[7 empty] | ecart PV | 5.4555e-09 | soit lambda / | 50.4 | sur l'onde | D2 | 0 | P2 | 0.86 | kg
triangle
[7 empty] | distance | 1.8958 |  |  |  | D1 | 30.5 | cm
[7 empty] | ecart PV | 1.0218e-08 | soit lambda / | 26.9 | sur l'onde | D2 | 14 | cm
calculs premier anneau
| n |  |  | 6 | 12 | 18
| Am |  |  | 4.3606e-09 | 3.2009e-10 | 3.629e-11
| Bm |  |  | -1.6991e-09 | -1.5835e-10 | -2.0675e-11
| Cm |  |  | -1.228e-09 | -6.6828e-11 | -6.1616e-12
| Dm |  |  | 2.9294e-09 | 1.3458e-10 | 1.1734e-11
| A'm |  |  | 4.6439e-08 | 4.7633e-08 | 1.0101e-07
| B'm |  |  | -5.2913e-08 | -6.8373e-08 | -1.5396e-07
[7 empty] | teta | 0 | 5 | 10 | 15 | 20 | 25 | 30 | 35 | 40 | 45 | 50 | 55 | 60 | 65 | 70 | 75 | 80 | 85 | 90 | 95 | 100 | 105 | 110 | 115 | 120
| ro |  | w0 | w1 | w2 | w3 | teta | 0 | 0.087266 | 0.17453 | 0.2618 | 0.34907 | 0.43633 | 0.5236 | 0.61087 | 0.69813 | 0.7854 | 0.87266 | 0.95993 | 1.0472 | 1.1345 | 1.2217 | 1.309 | 1.3963 | 1.4835 | 1.5708 | 1.6581 | 1.7453 | 1.8326 | 1.9199 | 2.0071 | 2.0944
| 0 |  | -6.2919e-08 | 0 | 0 | 0 |  | -6.2919e-08 | -6.2919e-08 | -6.2919e-08 | -6.2919e-08 | -6.2919e-08 | -6.2919e-08 | -6.2919e-08 | -6.2919e-08 | -6.2919e-08 | -6.2919e-08 | -6.2919e-08 | -6.2919e-08 | -6.2919e-08 | -6.2919e-08 | -6.2919e-08 | -6.2919e-08 | -6.2919e-08 | -6.2919e-08 | -6.2919e-08 | -6.2919e-08 | -6.2919e-08 | -6.2919e-08 | -6.2919e-08 | -6.2919e-08 | -6.2919e-08
| 0.05 |  | -6.2636e-08 | 7.2355e-16 | 1.1587e-23 | 3.8384e-31 |  | -6.2636e-08 | -6.2636e-08 | -6.2636e-08 | -6.2636e-08 | -6.2636e-08 | -6.2636e-08 | -6.2636e-08 | -6.2636e-08 | -6.2636e-08 | -6.2636e-08 | -6.2636e-08 | -6.2636e-08 | -6.2636e-08 | -6.2636e-08 | -6.2636e-08 | -6.2636e-08 | -6.2636e-08 | -6.2636e-08 | -6.2636e-08 | -6.2636e-08 | -6.2636e-08 | -6.2636e-08 | -6.2636e-08 | -6.2636e-08 | -6.2636e-08
| 0.1 |  | -6.1794e-08 | 4.591e-14 | 4.6949e-20 | 9.9467e-26 |  | -6.1794e-08 | -6.1794e-08 | -6.1794e-08 | -6.1794e-08 | -6.1794e-08 | -6.1794e-08 | -6.1794e-08 | -6.1794e-08 | -6.1794e-08 | -6.1794e-08 | -6.1794e-08 | -6.1794e-08 | -6.1794e-08 | -6.1794e-08 | -6.1794e-08 | -6.1794e-08 | -6.1794e-08 | -6.1794e-08 | -6.1794e-08 | -6.1794e-08 | -6.1794e-08 | -6.1794e-08 | -6.1794e-08 | -6.1794e-08 | -6.1794e-08
| 0.15 |  | -6.0403e-08 | 5.1541e-13 | 5.9806e-18 | 1.4416e-22 |  | -6.0402e-08 | -6.0402e-08 | -6.0403e-08 | -6.0403e-08 | -6.0403e-08 | -6.0403e-08 | -6.0403e-08 | -6.0403e-08 | -6.0403e-08 | -6.0403e-08 | -6.0403e-08 | -6.0402e-08 | -6.0402e-08 | -6.0402e-08 | -6.0403e-08 | -6.0403e-08 | -6.0403e-08 | -6.0403e-08 | -6.0403e-08 | -6.0403e-08 | -6.0403e-08 | -6.0403e-08 | -6.0403e-08 | -6.0402e-08 | -6.0402e-08
| 0.2 |  | -5.8484e-08 | 2.8367e-12 | 1.839e-16 | 2.4864e-20 |  | -5.8481e-08 | -5.8482e-08 | -5.8483e-08 | -5.8484e-08 | -5.8486e-08 | -5.8487e-08 | -5.8487e-08 | -5.8487e-08 | -5.8486e-08 | -5.8484e-08 | -5.8483e-08 | -5.8482e-08 | -5.8481e-08 | -5.8482e-08 | -5.8483e-08 | -5.8484e-08 | -5.8486e-08 | -5.8487e-08 | -5.8487e-08 | -5.8487e-08 | -5.8486e-08 | -5.8484e-08 | -5.8483e-08 | -5.8482e-08 | -5.8481e-08
| 0.25 |  | -5.6066e-08 | 1.053e-11 | 2.5844e-15 | 1.3298e-18 |  | -5.6056e-08 | -5.6057e-08 | -5.6061e-08 | -5.6066e-08 | -5.6072e-08 | -5.6075e-08 | -5.6077e-08 | -5.6075e-08 | -5.6072e-08 | -5.6066e-08 | -5.6061e-08 | -5.6057e-08 | -5.6056e-08 | -5.6057e-08 | -5.6061e-08 | -5.6066e-08 | -5.6072e-08 | -5.6075e-08 | -5.6077e-08 | -5.6075e-08 | -5.6072e-08 | -5.6066e-08 | -5.6061e-08 | -5.6057e-08 | -5.6056e-08
| 0.3 |  | -5.3186e-08 | 3.0383e-11 | 2.2044e-14 | 3.3764e-17 |  | -5.3155e-08 | -5.3159e-08 | -5.3171e-08 | -5.3186e-08 | -5.3201e-08 | -5.3212e-08 | -5.3216e-08 | -5.3212e-08 | -5.3201e-08 | -5.3186e-08 | -5.3171e-08 | -5.3159e-08 | -5.3155e-08 | -5.3159e-08 | -5.3171e-08 | -5.3186e-08 | -5.3201e-08 | -5.3212e-08 | -5.3216e-08 | -5.3212e-08 | -5.3201e-08 | -5.3186e-08 | -5.3171e-08 | -5.3159e-08 | -5.3155e-08
| 0.35 |  | -4.9887e-08 | 7.3452e-11 | 1.3266e-13 | 5.1029e-16 |  | -4.9814e-08 | -4.9824e-08 | -4.9851e-08 | -4.9888e-08 | -4.9924e-08 | -4.9951e-08 | -4.9961e-08 | -4.9951e-08 | -4.9924e-08 | -4.9888e-08 | -4.9851e-08 | -4.9824e-08 | -4.9814e-08 | -4.9824e-08 | -4.9851e-08 | -4.9888e-08 | -4.9924e-08 | -4.9951e-08 | -4.9961e-08 | -4.9951e-08 | -4.9924e-08 | -4.9888e-08 | -4.9851e-08 | -4.9824e-08 | -4.9814e-08
| 0.4 |  | -4.6224e-08 | 1.5554e-10 | 6.156e-13 | 5.2483e-15 |  | -4.6068e-08 | -4.6089e-08 | -4.6147e-08 | -4.6225e-08 | -4.6302e-08 | -4.6359e-08 | -4.6379e-08 | -4.6359e-08 | -4.6302e-08 | -4.6225e-08 | -4.6147e-08 | -4.6089e-08 | -4.6068e-08 | -4.6089e-08 | -4.6147e-08 | -4.6225e-08 | -4.6302e-08 | -4.6359e-08 | -4.6379e-08 | -4.6359e-08 | -4.6302e-08 | -4.6225e-08 | -4.6147e-08 | -4.6089e-08 | -4.6068e-08
| 0.45 |  | -4.2258e-08 | 2.9665e-10 | 2.3297e-12 | 3.9982e-14 |  | -4.1959e-08 | -4.2e-08 | -4.2111e-08 | -4.226e-08 | -4.2407e-08 | -4.2513e-08 | -4.2552e-08 | -4.2513e-08 | -4.2407e-08 | -4.226e-08 | -4.2111e-08 | -4.2e-08 | -4.1959e-08 | -4.2e-08 | -4.2111e-08 | -4.226e-08 | -4.2407e-08 | -4.2513e-08 | -4.2552e-08 | -4.2513e-08 | -4.2407e-08 | -4.226e-08 | -4.2111e-08 | -4.2e-08 | -4.1959e-08
| 0.5 |  | -3.8057e-08 | 5.1892e-10 | 7.4559e-12 | 2.3848e-13 |  | -3.753e-08 | -3.7604e-08 | -3.7801e-08 | -3.8064e-08 | -3.832e-08 | -3.8502e-08 | -3.8568e-08 | -3.8502e-08 | -3.832e-08 | -3.8064e-08 | -3.7801e-08 | -3.7604e-08 | -3.753e-08 | -3.7604e-08 | -3.7801e-08 | -3.8064e-08 | -3.832e-08 | -3.8502e-08 | -3.8568e-08 | -3.8502e-08 | -3.832e-08 | -3.8064e-08 | -3.7801e-08 | -3.7604e-08 | -3.753e-08
| 0.55 |  | -3.3699e-08 | 8.4241e-10 | 2.0649e-11 | 1.1545e-12 |  | -3.2835e-08 | -3.2959e-08 | -3.3289e-08 | -3.3719e-08 | -3.4129e-08 | -3.4417e-08 | -3.4519e-08 | -3.4417e-08 | -3.4129e-08 | -3.3719e-08 | -3.3289e-08 | -3.2959e-08 | -3.2835e-08 | -3.2959e-08 | -3.3289e-08 | -3.3719e-08 | -3.4129e-08 | -3.4418e-08 | -3.4522e-08 | -3.4418e-08 | -3.4129e-08 | -3.3719e-08 | -3.3289e-08 | -3.2959e-08 | -3.2835e-08
| 0.6 |  | -2.927e-08 | 1.2779e-09 | 5.0105e-11 | 4.6293e-12 |  | -2.7937e-08 | -2.8138e-08 | -2.866e-08 | -2.932e-08 | -2.9929e-08 | -3.0347e-08 | -3.0493e-08 | -3.0347e-08 | -2.9929e-08 | -2.932e-08 | -2.866e-08 | -2.8138e-08 | -2.7937e-08 | -2.8138e-08 | -2.866e-08 | -2.932e-08 | -2.9929e-08 | -3.0351e-08 | -3.0502e-08 | -3.0351e-08 | -2.9929e-08 | -2.932e-08 | -2.866e-08 | -2.8138e-08 | -2.7937e-08
| 0.65 |  | -2.4863e-08 | 1.8163e-09 | 1.0662e-10 | 1.5426e-11 |  | -2.2924e-08 | -2.3237e-08 | -2.4023e-08 | -2.4969e-08 | -2.5809e-08 | -2.6367e-08 | -2.6557e-08 | -2.6367e-08 | -2.5809e-08 | -2.4969e-08 | -2.4023e-08 | -2.3237e-08 | -2.2924e-08 | -2.3237e-08 | -2.4023e-08 | -2.4969e-08 | -2.5809e-08 | -2.6383e-08 | -2.6588e-08 | -2.6383e-08 | -2.5809e-08 | -2.4969e-08 | -2.4023e-08 | -2.3237e-08 | -2.2924e-08
| 0.7 |  | -2.058e-08 | 2.4132e-09 | 1.9557e-10 | 4.1634e-11 |  | -1.793e-08 | -1.8393e-08 | -1.9513e-08 | -2.0776e-08 | -2.1843e-08 | -2.2531e-08 | -2.2756e-08 | -2.2531e-08 | -2.1843e-08 | -2.0776e-08 | -1.9513e-08 | -1.8393e-08 | -1.793e-08 | -1.8393e-08 | -1.9513e-08 | -2.0776e-08 | -2.1843e-08 | -2.2573e-08 | -2.284e-08 | -2.2573e-08 | -2.1843e-08 | -2.0776e-08 | -1.9513e-08 | -1.8393e-08 | -1.793e-08
| 0.75 |  | -1.6532e-08 | 2.9679e-09 | 2.9055e-10 | 8.1212e-11 |  | -1.3193e-08 | -1.3817e-08 | -1.5275e-08 | -1.6823e-08 | -1.808e-08 | -1.8876e-08 | -1.9129e-08 | -1.8876e-08 | -1.808e-08 | -1.6823e-08 | -1.5275e-08 | -1.3817e-08 | -1.3193e-08 | -1.3817e-08 | -1.5275e-08 | -1.6823e-08 | -1.808e-08 | -1.8957e-08 | -1.9291e-08 | -1.8957e-08 | -1.808e-08 | -1.6823e-08 | -1.5275e-08 | -1.3817e-08 | -1.3193e-08
| 0.8 |  | -1.2823e-08 | 3.3255e-09 | 2.9589e-10 | 7.526e-11 |  | -9.126e-09 | -9.7948e-09 | -1.1383e-08 | -1.3119e-08 | -1.4558e-08 | -1.5479e-08 | -1.5777e-08 | -1.5479e-08 | -1.4558e-08 | -1.3119e-08 | -1.1383e-08 | -9.7948e-09 | -9.126e-09 | -9.7948e-09 | -1.1383e-08 | -1.3119e-08 | -1.4558e-08 | -1.5555e-08 | -1.5928e-08 | -1.5555e-08 | -1.4558e-08 | -1.3119e-08 | -1.1383e-08 | -9.7948e-09 | -9.126e-09
| 0.85 |  | -9.4085e-09 | 3.5375e-09 | 2.43e-10 | 4.4324e-11 |  | -5.5837e-09 | -6.2235e-09 | -7.8056e-09 | -9.6515e-09 | -1.1254e-08 | -1.2306e-08 | -1.2659e-08 | -1.2306e-08 | -1.1254e-08 | -9.6515e-09 | -7.8056e-09 | -6.2235e-09 | -5.5837e-09 | -6.2235e-09 | -7.8056e-09 | -9.6515e-09 | -1.1254e-08 | -1.2351e-08 | -1.2747e-08 | -1.2351e-08 | -1.1254e-08 | -9.6515e-09 | -7.8056e-09 | -6.2235e-09 | -5.5837e-09
| 0.9 |  | -6.18e-09 | 3.7402e-09 | 2.0352e-10 | 2.5207e-11 |  | -2.2111e-09 | -2.8391e-09 | -4.4369e-09 | -6.3835e-09 | -8.1266e-09 | -9.2921e-09 | -9.6915e-09 | -9.2921e-09 | -8.1266e-09 | -6.3835e-09 | -4.4369e-09 | -2.8391e-09 | -2.2111e-09 | -2.8391e-09 | -4.4369e-09 | -6.3835e-09 | -8.1266e-09 | -9.3173e-09 | -9.7419e-09 | -9.3173e-09 | -8.1266e-09 | -6.3835e-09 | -4.4369e-09 | -2.8391e-09 | -2.2111e-09
| 0.95 |  | -3.0597e-09 | 4.0042e-09 | 1.9683e-10 | 1.8152e-11 |  | 1.1595e-09 | 5.0646e-10 | -1.1742e-09 | -3.2566e-09 | -5.1421e-09 | -6.4109e-09 | -6.849e-09 | -6.4109e-09 | -5.1421e-09 | -3.2566e-09 | -1.1742e-09 | 5.0646e-10 | 1.1595e-09 | 5.0646e-10 | -1.1742e-09 | -3.2566e-09 | -5.1421e-09 | -6.4291e-09 | -6.8853e-09 | -6.4291e-09 | -5.1421e-09 | -3.2566e-09 | -1.1742e-09 | 5.0646e-10 | 1.1595e-09
| 1 |  | 1.3495e-23 | 4.3629e-09 | 2.2949e-10 | 2.1187e-11 |  | 4.6136e-09 | 3.8931e-09 | 2.0455e-09 | -2.2949e-10 | -2.275e-09 | -3.6425e-09 | -4.1122e-09 | -3.6425e-09 | -2.275e-09 | -2.2949e-10 | 2.0455e-09 | 3.8931e-09 | 4.6136e-09 | 3.8931e-09 | 2.0455e-09 | -2.2949e-10 | -2.275e-09 | -3.6636e-09 | -4.1546e-09 | -3.6636e-09 | -2.275e-09 | -2.2949e-10 | 2.0455e-09 | 3.8931e-09 | 4.6136e-09
beta1 | 0.76608 |  | -1.53e-08 | 3.11e-09 | 3.0667e-10 | 8.7975e-11 |  | -1.1795e-08 | -1.2453e-08 | -1.3986e-08 | -1.5607e-08 | -1.692e-08 | -1.784e-08 | -1.8191e-08 | -1.784e-08 | -1.692e-08 | -1.5607e-08 | -1.3986e-08 | -1.2453e-08 | -1.1795e-08 | -1.2453e-08 | -1.3986e-08 | -1.5607e-08 | -1.692e-08 | -1.784e-08 | -1.8191e-08 | -1.784e-08 | -1.692e-08 | -1.5607e-08 | -1.3986e-08 | -1.2453e-08 | -1.1795e-08
calculs deuxieme anneau
| n |  |  | 3 | 6 | 9 |  | 0: 52
| Am |  |  | 6.4306e-09 | 7.2307e-11 | 1.1404e-09 |  | 0: 53
| Bm |  |  | -1.3557e-09 | -2.9534e-11 | -8.6551e-13 |  | 0: 54
| Cm |  |  | -2.0037e-10 | -2.5318e-12 | -5.2249e-14 |  | 0: 55
| Dm |  |  | 3.2046e-09 | 2.8343e-11 | 5.2226e-13 |  | 0: 56
| A'm |  |  | 2.1134e-07 | 9.268e-07 | 8.7327e-06 |  | 0: 57
| B'm |  |  | -8.2065e-07 | -5.2933e-06 | -5.5858e-05 |  | 0: 58
[7 empty] | teta | 0 | 5 | 10 | 15 | 20 | 25 | 30 | 35 | 40 | 45 | 50 | 55 | 60 | 65 | 70 | 75 | 80 | 85 | 90 | 95 | 100 | 105 | 110 | 115 | 120
| ro |  | w0 | w1 | w2 | w3 | teta | 0 | 0.087266 | 0.17453 | 0.2618 | 0.34907 | 0.43633 | 0.5236 | 0.61087 | 0.69813 | 0.7854 | 0.87266 | 0.95993 | 1.0472 | 1.1345 | 1.2217 | 1.309 | 1.3963 | 1.4835 | 1.5708 | 1.6581 | 1.7453 | 1.8326 | 1.9199 | 2.0071 | 2.0944
| 0 |  | 2.1049e-07 | 0 | 0 | 0 |  | 2.1049e-07 | 2.1049e-07 | 2.1049e-07 | 2.1049e-07 | 2.1049e-07 | 2.1049e-07 | 2.1049e-07 | 2.1049e-07 | 2.1049e-07 | 2.1049e-07 | 2.1049e-07 | 2.1049e-07 | 2.1049e-07 | 2.1049e-07 | 2.1049e-07 | 2.1049e-07 | 2.1049e-07 | 2.1049e-07 | 2.1049e-07 | 2.1049e-07 | 2.1049e-07 | 2.1049e-07 | 2.1049e-07 | 2.1049e-07 | 2.1049e-07
| 0.05 |  | 2.0978e-07 | 2.6162e-11 | 1.4274e-14 | 1.6783e-17 |  | 2.098e-07 | 2.098e-07 | 2.098e-07 | 2.098e-07 | 2.0979e-07 | 2.0978e-07 | 2.0978e-07 | 2.0977e-07 | 2.0976e-07 | 2.0976e-07 | 2.0976e-07 | 2.0975e-07 | 2.0975e-07 | 2.0975e-07 | 2.0976e-07 | 2.0976e-07 | 2.0976e-07 | 2.0977e-07 | 2.0978e-07 | 2.0978e-07 | 2.0979e-07 | 2.098e-07 | 2.098e-07 | 2.098e-07 | 2.098e-07
| 0.1 |  | 2.0764e-07 | 2.0314e-10 | 8.7387e-13 | 8.1741e-15 |  | 2.0785e-07 | 2.0784e-07 | 2.0782e-07 | 2.0778e-07 | 2.0774e-07 | 2.0769e-07 | 2.0764e-07 | 2.0759e-07 | 2.0754e-07 | 2.075e-07 | 2.0747e-07 | 2.0745e-07 | 2.0744e-07 | 2.0745e-07 | 2.0747e-07 | 2.075e-07 | 2.0754e-07 | 2.0759e-07 | 2.0764e-07 | 2.0769e-07 | 2.0774e-07 | 2.0778e-07 | 2.0782e-07 | 2.0784e-07 | 2.0785e-07
| 0.15 |  | 2.0407e-07 | 6.5097e-10 | 9.2002e-12 | 2.874e-13 |  | 2.0473e-07 | 2.047e-07 | 2.0463e-07 | 2.0453e-07 | 2.0439e-07 | 2.0423e-07 | 2.0406e-07 | 2.0389e-07 | 2.0374e-07 | 2.0361e-07 | 2.0351e-07 | 2.0345e-07 | 2.0342e-07 | 2.0345e-07 | 2.0351e-07 | 2.0361e-07 | 2.0374e-07 | 2.0389e-07 | 2.0406e-07 | 2.0423e-07 | 2.0439e-07 | 2.0453e-07 | 2.0463e-07 | 2.047e-07 | 2.0473e-07
| 0.2 |  | 1.9903e-07 | 1.4281e-09 | 4.5764e-11 | 3.3272e-12 |  | 2.0051e-07 | 2.0045e-07 | 2.0029e-07 | 2.0004e-07 | 1.9972e-07 | 1.9936e-07 | 1.9899e-07 | 1.9863e-07 | 1.983e-07 | 1.9803e-07 | 1.9782e-07 | 1.9769e-07 | 1.9765e-07 | 1.9769e-07 | 1.9782e-07 | 1.9803e-07 | 1.983e-07 | 1.9863e-07 | 1.9899e-07 | 1.9936e-07 | 1.9972e-07 | 2.0004e-07 | 2.0029e-07 | 2.0045e-07 | 2.0051e-07
| 0.25 |  | 1.9251e-07 | 2.5008e-09 | 1.455e-10 | 1.9995e-11 |  | 1.9518e-07 | 1.9507e-07 | 1.9475e-07 | 1.9427e-07 | 1.9367e-07 | 1.9302e-07 | 1.9237e-07 | 1.9175e-07 | 1.9121e-07 | 1.9076e-07 | 1.9042e-07 | 1.9021e-07 | 1.9014e-07 | 1.9021e-07 | 1.9042e-07 | 1.9076e-07 | 1.9121e-07 | 1.9175e-07 | 1.9237e-07 | 1.9302e-07 | 1.9367e-07 | 1.9427e-07 | 1.9475e-07 | 1.9507e-07 | 1.9518e-07
| 0.3 |  | 1.8447e-07 | 3.7121e-09 | 3.2834e-10 | 7.2936e-11 |  | 1.8858e-07 | 1.8839e-07 | 1.8785e-07 | 1.8704e-07 | 1.8609e-07 | 1.8509e-07 | 1.8414e-07 | 1.8328e-07 | 1.8252e-07 | 1.819e-07 | 1.8142e-07 | 1.8112e-07 | 1.8101e-07 | 1.8112e-07 | 1.8142e-07 | 1.819e-07 | 1.8252e-07 | 1.8328e-07 | 1.8414e-07 | 1.8509e-07 | 1.8609e-07 | 1.8704e-07 | 1.8785e-07 | 1.8839e-07 | 1.8858e-07
| 0.35 |  | 1.7486e-07 | 4.7512e-09 | 5.1172e-10 | 1.4897e-10 |  | 1.8027e-07 | 1.8e-07 | 1.7923e-07 | 1.7811e-07 | 1.7683e-07 | 1.7554e-07 | 1.7435e-07 | 1.7329e-07 | 1.7238e-07 | 1.716e-07 | 1.71e-07 | 1.7061e-07 | 1.7047e-07 | 1.7061e-07 | 1.71e-07 | 1.716e-07 | 1.7238e-07 | 1.7329e-07 | 1.7435e-07 | 1.7554e-07 | 1.7683e-07 | 1.7811e-07 | 1.7923e-07 | 1.8e-07 | 1.8027e-07
| 0.4 |  | 1.637e-07 | 5.2783e-09 | 4.8933e-10 | 1.1975e-10 |  | 1.6959e-07 | 1.6931e-07 | 1.6852e-07 | 1.6735e-07 | 1.6598e-07 | 1.6456e-07 | 1.6321e-07 | 1.62e-07 | 1.6094e-07 | 1.6005e-07 | 1.5937e-07 | 1.5894e-07 | 1.5879e-07 | 1.5894e-07 | 1.5937e-07 | 1.6005e-07 | 1.6094e-07 | 1.62e-07 | 1.6321e-07 | 1.6456e-07 | 1.6598e-07 | 1.6735e-07 | 1.6852e-07 | 1.6931e-07 | 1.6959e-07
| 0.45 |  | 1.5136e-07 | 5.4834e-09 | 3.8685e-10 | 7.1578e-11 |  | 1.573e-07 | 1.5704e-07 | 1.563e-07 | 1.5518e-07 | 1.5383e-07 | 1.5239e-07 | 1.5097e-07 | 1.4965e-07 | 1.4849e-07 | 1.4753e-07 | 1.468e-07 | 1.4635e-07 | 1.4619e-07 | 1.4635e-07 | 1.468e-07 | 1.4753e-07 | 1.4849e-07 | 1.4965e-07 | 1.5097e-07 | 1.5239e-07 | 1.5383e-07 | 1.5518e-07 | 1.563e-07 | 1.5704e-07 | 1.573e-07
| 0.5 |  | 1.382e-07 | 5.5676e-09 | 2.9247e-10 | 4.2325e-11 |  | 1.441e-07 | 1.4386e-07 | 1.4316e-07 | 1.421e-07 | 1.4079e-07 | 1.3935e-07 | 1.379e-07 | 1.3653e-07 | 1.3531e-07 | 1.3429e-07 | 1.3352e-07 | 1.3304e-07 | 1.3288e-07 | 1.3304e-07 | 1.3352e-07 | 1.3429e-07 | 1.3531e-07 | 1.3653e-07 | 1.379e-07 | 1.3935e-07 | 1.4079e-07 | 1.421e-07 | 1.4316e-07 | 1.4386e-07 | 1.441e-07
| 0.55 |  | 1.245e-07 | 5.6238e-09 | 2.2003e-10 | 2.821e-11 |  | 1.3037e-07 | 1.3014e-07 | 1.2948e-07 | 1.2845e-07 | 1.2717e-07 | 1.2574e-07 | 1.2428e-07 | 1.2287e-07 | 1.216e-07 | 1.2054e-07 | 1.1974e-07 | 1.1923e-07 | 1.1906e-07 | 1.1923e-07 | 1.1974e-07 | 1.2054e-07 | 1.216e-07 | 1.2287e-07 | 1.2428e-07 | 1.2574e-07 | 1.2717e-07 | 1.2845e-07 | 1.2948e-07 | 1.3014e-07 | 1.3037e-07
| 0.6 |  | 1.1047e-07 | 5.6969e-09 | 1.6731e-10 | 2.4961e-11 |  | 1.1636e-07 | 1.1614e-07 | 1.1549e-07 | 1.1449e-07 | 1.1321e-07 | 1.1179e-07 | 1.1031e-07 | 1.0887e-07 | 1.0757e-07 | 1.0646e-07 | 1.0562e-07 | 1.051e-07 | 1.0492e-07 | 1.051e-07 | 1.0562e-07 | 1.0646e-07 | 1.0757e-07 | 1.0887e-07 | 1.1031e-07 | 1.1179e-07 | 1.1321e-07 | 1.1449e-07 | 1.1549e-07 | 1.1614e-07 | 1.1636e-07
| 0.65 |  | 9.6302e-08 | 5.8092e-09 | 1.2972e-10 | 3.1742e-11 |  | 1.0227e-07 | 1.0205e-07 | 1.014e-07 | 1.0039e-07 | 9.911e-08 | 9.7671e-08 | 9.6172e-08 | 9.4709e-08 | 9.3364e-08 | 9.2217e-08 | 9.1336e-08 | 9.0781e-08 | 9.0591e-08 | 9.0781e-08 | 9.1336e-08 | 9.2217e-08 | 9.3364e-08 | 9.4709e-08 | 9.6172e-08 | 9.7671e-08 | 9.911e-08 | 1.0039e-07 | 1.014e-07 | 1.0205e-07 | 1.0227e-07
| 0.7 |  | 8.2105e-08 | 5.9716e-09 | 1.0333e-10 | 5.1047e-11 |  | 8.8231e-08 | 8.7999e-08 | 8.7328e-08 | 8.6291e-08 | 8.4988e-08 | 8.3525e-08 | 8.2002e-08 | 8.0506e-08 | 7.9118e-08 | 7.7918e-08 | 7.6985e-08 | 7.639e-08 | 7.6186e-08 | 7.639e-08 | 7.6985e-08 | 7.7918e-08 | 7.9118e-08 | 8.0506e-08 | 8.2002e-08 | 8.3525e-08 | 8.4988e-08 | 8.6291e-08 | 8.7328e-08 | 8.7999e-08 | 8.8231e-08
| 0.75 |  | 6.7979e-08 | 6.189e-09 | 8.5266e-11 | 8.8803e-11 |  | 7.4343e-08 | 7.4094e-08 | 7.3382e-08 | 7.2293e-08 | 7.0943e-08 | 6.9445e-08 | 6.7894e-08 | 6.6367e-08 | 6.4931e-08 | 6.3666e-08 | 6.2662e-08 | 6.2012e-08 | 6.1787e-08 | 6.2012e-08 | 6.2662e-08 | 6.3666e-08 | 6.4931e-08 | 6.6367e-08 | 6.7894e-08 | 6.9445e-08 | 7.0943e-08 | 7.2293e-08 | 7.3382e-08 | 7.4094e-08 | 7.4343e-08
| 0.8 |  | 5.3994e-08 | 6.4626e-09 | 7.3539e-11 | 1.5508e-10 |  | 6.0685e-08 | 6.0409e-08 | 5.9627e-08 | 5.8454e-08 | 5.7033e-08 | 5.5493e-08 | 5.392e-08 | 5.2367e-08 | 5.0881e-08 | 4.9534e-08 | 4.8434e-08 | 4.7705e-08 | 4.7449e-08 | 4.7705e-08 | 4.8434e-08 | 4.9534e-08 | 5.0881e-08 | 5.2367e-08 | 5.392e-08 | 5.5493e-08 | 5.7033e-08 | 5.8454e-08 | 5.9627e-08 | 6.0409e-08 | 6.0685e-08
| 0.85 |  | 4.0191e-08 | 6.7914e-09 | 6.6807e-11 | 2.6538e-10 |  | 4.7314e-08 | 4.6996e-08 | 4.6106e-08 | 4.4805e-08 | 4.3288e-08 | 4.1703e-08 | 4.0124e-08 | 3.8563e-08 | 3.7027e-08 | 3.5576e-08 | 3.4343e-08 | 3.3501e-08 | 3.3201e-08 | 3.3501e-08 | 3.4343e-08 | 3.5576e-08 | 3.7027e-08 | 3.8563e-08 | 4.0124e-08 | 4.1703e-08 | 4.3288e-08 | 4.4805e-08 | 4.6106e-08 | 4.6996e-08 | 4.7314e-08
| 0.9 |  | 2.6592e-08 | 7.1731e-09 | 6.4149e-11 | 4.4248e-10 |  | 3.4272e-08 | 3.389e-08 | 3.2837e-08 | 3.1352e-08 | 2.9704e-08 | 2.8081e-08 | 2.6528e-08 | 2.4993e-08 | 2.3416e-08 | 2.1833e-08 | 2.0412e-08 | 1.9406e-08 | 1.9041e-08 | 1.9406e-08 | 2.0412e-08 | 2.1833e-08 | 2.3416e-08 | 2.4993e-08 | 2.6528e-08 | 2.8081e-08 | 2.9704e-08 | 3.1352e-08 | 3.2837e-08 | 3.389e-08 | 3.4272e-08
| 0.95 |  | 1.3201e-08 | 7.6039e-09 | 6.4913e-11 | 7.1888e-10 |  | 2.1589e-08 | 2.111e-08 | 1.9818e-08 | 1.8069e-08 | 1.6251e-08 | 1.4604e-08 | 1.3136e-08 | 1.1685e-08 | 1.0085e-08 | 8.3324e-09 | 6.6481e-09 | 5.4039e-09 | 4.943e-09 | 5.4039e-09 | 6.6481e-09 | 8.3324e-09 | 1.0085e-08 | 1.1685e-08 | 1.3136e-08 | 1.4604e-08 | 1.6251e-08 | 1.8069e-08 | 1.9818e-08 | 2.111e-08 | 2.1589e-08
| 1 |  | -5.8242e-23 | 8.079e-09 | 6.8584e-11 | 1.14e-09 |  | 9.2876e-09 | 8.6692e-09 | 7.0309e-09 | 4.9067e-09 | 2.8653e-09 | 1.2255e-09 | -6.8584e-11 | -1.3443e-09 | -2.9338e-09 | -4.9067e-09 | -6.9624e-09 | -8.5504e-09 | -9.1504e-09 | -8.5504e-09 | -6.9624e-09 | -4.9067e-09 | -2.9338e-09 | -1.3443e-09 | -6.8584e-11 | 1.2255e-09 | 2.8653e-09 | 4.9067e-09 | 7.0309e-09 | 8.6692e-09 | 9.2876e-09
beta2 | 0.35363 |  | -4.9633e-08 | 7.788e-11 | 1.4948e-13 | 6.1151e-16 |  | -4.9555e-08 | -4.9558e-08 | -4.9566e-08 | -4.9578e-08 | -4.9594e-08 | -4.9613e-08 | -4.9633e-08 | -4.9653e-08 | -4.9672e-08 | -4.9688e-08 | -4.97e-08 | -4.9708e-08 | -4.9711e-08 | -4.9708e-08 | -4.97e-08 | -4.9688e-08 | -4.9672e-08 | -4.9653e-08 | -4.9633e-08 | -4.9613e-08 | -4.9594e-08 | -4.9578e-08 | -4.9566e-08 | -4.9558e-08 | -4.9555e-08
deformation totale
[7 empty] | teta | 0 | 5 | 10 | 15 | 20 | 25 | 30 | 35 | 40 | 45 | 50 | 55 | 60 | 65 | 70 | 75 | 80 | 85 | 90 | 95 | 100 | 105 | 110 | 115 | 120
| ro |  | w0 | parabole | ecart
| 0 |  | 3.004e-08 | 3.004e-08 | 0 |  |  | 0 | 0 | 0 | 0 | 0 | 0 | 0 | 0 | 0 | 0 | 0 | 0 | 0 | 0 | 0 | 0 | 0 | 0 | 0 | 0 | 0 | 0 | 0 | 0 | 0 |  | 0
| 0.05 |  | 2.9984e-08 | 2.9965e-08 | 1.9692e-11 |  |  | 2.8592e-11 | 2.8288e-11 | 2.7398e-11 | 2.5982e-11 | 2.4137e-11 | 2.1989e-11 | 1.9687e-11 | 1.7385e-11 | 1.5242e-11 | 1.3402e-11 | 1.1991e-11 | 1.1105e-11 | 1.0802e-11 | 1.1105e-11 | 1.1991e-11 | 1.3402e-11 | 1.5242e-11 | 1.7385e-11 | 1.9687e-11 | 2.1989e-11 | 2.4137e-11 | 2.5982e-11 | 2.7398e-11 | 2.8288e-11 | 2.8592e-11 |  | 5.5367e-22
| 0.1 |  | 2.9814e-08 | 2.9739e-08 | 7.4691e-11 |  |  | 1.4409e-10 | 1.4169e-10 | 1.3467e-10 | 1.2353e-10 | 1.0906e-10 | 9.2282e-11 | 7.4364e-11 | 5.6534e-11 | 3.9997e-11 | 2.5856e-11 | 1.5041e-11 | 8.2595e-12 | 5.9492e-12 | 8.2595e-12 | 1.5041e-11 | 2.5856e-11 | 3.9997e-11 | 5.6534e-11 | 7.4364e-11 | 9.2282e-11 | 1.0906e-10 | 1.2353e-10 | 1.3467e-10 | 1.4169e-10 | 1.4409e-10 |  | 1.0595e-20
| 0.15 |  | 2.9517e-08 | 2.9364e-08 | 1.5277e-10 |  |  | 3.7767e-10 | 3.6963e-10 | 3.4618e-10 | 3.092e-10 | 2.616e-10 | 2.0698e-10 | 1.493e-10 | 9.2552e-11 | 4.0469e-11 | -3.6641e-12 | -3.7172e-11 | -5.8083e-11 | -6.5189e-11 | -5.8083e-11 | -3.7172e-11 | -3.6641e-12 | 4.0469e-11 | 9.2552e-11 | 1.493e-10 | 2.0698e-10 | 2.616e-10 | 3.092e-10 | 3.4618e-10 | 3.6963e-10 | 3.7767e-10 |  | 6.4537e-20
| 0.2 |  | 2.9072e-08 | 2.8838e-08 | 2.3355e-10 |  |  | 7.3768e-10 | 7.1847e-10 | 6.6278e-10 | 5.761e-10 | 4.6649e-10 | 3.4333e-10 | 2.1612e-10 | 9.3577e-11 | -1.6821e-11 | -1.09e-10 | -1.7825e-10 | -2.2118e-10 | -2.3572e-10 | -2.2118e-10 | -1.7825e-10 | -1.09e-10 | -1.6821e-11 | 9.3577e-11 | 2.1612e-10 | 3.4333e-10 | 4.6649e-10 | 5.761e-10 | 6.6278e-10 | 7.1847e-10 | 7.3768e-10 |  | 2.3431e-19
| 0.25 |  | 2.8451e-08 | 2.8162e-08 | 2.8849e-10 |  |  | 1.202e-09 | 1.1635e-09 | 1.0531e-09 | 8.8493e-10 | 6.7863e-10 | 4.5489e-10 | 2.3207e-10 | 2.4369e-11 | -1.5806e-10 | -3.0794e-10 | -4.1967e-10 | -4.8876e-10 | -5.1217e-10 | -4.8876e-10 | -4.1967e-10 | -3.0794e-10 | -1.5806e-10 | 2.4369e-11 | 2.3207e-10 | 4.5489e-10 | 6.7863e-10 | 8.8493e-10 | 1.0531e-09 | 1.1635e-09 | 1.202e-09 |  | 6.0784e-19
| 0.3 |  | 2.7617e-08 | 2.7336e-08 | 2.8092e-10 |  |  | 1.6995e-09 | 1.6316e-09 | 1.4398e-09 | 1.1558e-09 | 8.2133e-10 | 4.76e-10 | 1.4924e-10 | -1.4225e-10 | -3.9119e-10 | -5.9401e-10 | -7.4627e-10 | -8.4168e-10 | -8.7429e-10 | -8.4168e-10 | -7.4627e-10 | -5.9401e-10 | -3.9119e-10 | -1.4225e-10 | 1.4924e-10 | 4.76e-10 | 8.2133e-10 | 1.1558e-09 | 1.4398e-09 | 1.6316e-09 | 1.6995e-09 |  | 1.2057e-18
| 0.35 |  | 2.6526e-08 | 2.636e-08 | 1.6599e-10 |  |  | 2.0546e-09 | 1.9549e-09 | 1.6762e-09 | 1.2723e-09 | 8.1176e-10 | 3.5565e-10 | -5.6386e-11 | -4.0891e-10 | -7.0233e-10 | -9.4054e-10 | -1.1218e-09 | -1.2375e-09 | -1.2775e-09 | -1.2375e-09 | -1.1218e-09 | -9.4054e-10 | -7.0233e-10 | -4.0891e-10 | -5.6387e-11 | 3.5565e-10 | 8.1176e-10 | 1.2723e-09 | 1.6762e-09 | 1.9549e-09 | 2.0546e-09 |  | 1.8411e-18
| 0.4 |  | 2.515e-08 | 2.5233e-08 | -8.3171e-11 |  |  | 2.0216e-09 | 1.9123e-09 | 1.6053e-09 | 1.1566e-09 | 6.3871e-10 | 1.1974e-10 | -3.5179e-10 | -7.5164e-10 | -1.0745e-09 | -1.3238e-09 | -1.503e-09 | -1.6122e-09 | -1.6491e-09 | -1.6122e-09 | -1.503e-09 | -1.3238e-09 | -1.0745e-09 | -7.5164e-10 | -3.518e-10 | 1.1974e-10 | 6.3871e-10 | 1.1566e-09 | 1.6053e-09 | 1.9123e-09 | 2.0216e-09 |  | 2.1894e-18
| 0.45 |  | 2.3571e-08 | 2.3957e-08 | -3.8526e-10 |  |  | 1.8323e-09 | 1.717e-09 | 1.3922e-09 | 9.1428e-10 | 3.5817e-10 | -2.0261e-10 | -7.1102e-10 | -1.1333e-09 | -1.4575e-09 | -1.6879e-09 | -1.837e-09 | -1.9191e-09 | -1.9451e-09 | -1.9191e-09 | -1.837e-09 | -1.6879e-09 | -1.4575e-09 | -1.1333e-09 | -7.1107e-10 | -2.0264e-10 | 3.5817e-10 | 9.1428e-10 | 1.3922e-09 | 1.717e-09 | 1.8323e-09 |  | 2.4961e-18
| 0.5 |  | 2.1869e-08 | 2.253e-08 | -6.6085e-10 |  |  | 1.6935e-09 | 1.563e-09 | 1.1969e-09 | 6.626e-10 | 4.7986e-11 | -5.6119e-10 | -1.0977e-09 | -1.5207e-09 | -1.8162e-09 | -1.9941e-09 | -2.0819e-09 | -2.1143e-09 | -2.1212e-09 | -2.1143e-09 | -2.0819e-09 | -1.9941e-09 | -1.8162e-09 | -1.5209e-09 | -1.098e-09 | -5.6135e-10 | 4.7986e-11 | 6.626e-10 | 1.1969e-09 | 1.563e-09 | 1.6935e-09 |  | 2.9348e-18
| 0.55 |  | 2.0087e-08 | 2.0953e-08 | -8.6551e-10 |  |  | 1.7014e-09 | 1.5413e-09 | 1.0982e-09 | 4.6614e-10 | -2.405e-10 | -9.1611e-10 | -1.4819e-09 | -1.8923e-09 | -2.1334e-09 | -2.2244e-09 | -2.2136e-09 | -2.1661e-09 | -2.142e-09 | -2.1661e-09 | -2.2136e-09 | -2.2244e-09 | -2.1334e-09 | -1.8931e-09 | -1.4834e-09 | -9.1688e-10 | -2.405e-10 | 4.6614e-10 | 1.0982e-09 | 1.5413e-09 | 1.7014e-09 |  | 3.4758e-18
| 0.6 |  | 1.8244e-08 | 1.9225e-08 | -9.819e-10 |  |  | 1.9e-09 | 1.6913e-09 | 1.1261e-09 | 3.4866e-10 | -4.8555e-10 | -1.2467e-09 | -1.8461e-09 | -2.2373e-09 | -2.4055e-09 | -2.3786e-09 | -2.2288e-09 | -2.0626e-09 | -1.9909e-09 | -2.0626e-09 | -2.2288e-09 | -2.3786e-09 | -2.4055e-09 | -2.2404e-09 | -1.8522e-09 | -1.2497e-09 | -4.8555e-10 | 3.4866e-10 | 1.1261e-09 | 1.6913e-09 | 1.9e-09 |  | 4.0733e-18
| 0.65 |  | 1.6333e-08 | 1.7348e-08 | -1.0148e-09 |  |  | 2.2946e-09 | 2.0122e-09 | 1.2718e-09 | 3.0383e-10 | -6.8447e-10 | -1.5422e-09 | -2.1771e-09 | -2.5494e-09 | -2.638e-09 | -2.4741e-09 | -2.1492e-09 | -1.8187e-09 | -1.6773e-09 | -1.8187e-09 | -2.1492e-09 | -2.4741e-09 | -2.638e-09 | -2.5595e-09 | -2.1975e-09 | -1.5524e-09 | -6.8447e-10 | 3.0383e-10 | 1.2718e-09 | 2.0122e-09 | 2.2946e-09 |  | 4.761e-18
| 0.7 |  | 1.4333e-08 | 1.532e-08 | -9.8774e-10 |  |  | 2.8444e-09 | 2.46e-09 | 1.4925e-09 | 3.0658e-10 | -8.409e-10 | -1.7923e-09 | -2.459e-09 | -2.8187e-09 | -2.8365e-09 | -2.5402e-09 | -2.0242e-09 | -1.4869e-09 | -1.251e-09 | -1.4869e-09 | -2.0242e-09 | -2.5402e-09 | -2.8365e-09 | -2.8462e-09 | -2.514e-09 | -1.8197e-09 | -8.409e-10 | 3.0658e-10 | 1.4925e-09 | 2.46e-09 | 2.8444e-09 |  | 5.6228e-18
| 0.75 |  | 1.2202e-08 | 1.3142e-08 | -9.4083e-10 |  |  | 3.4268e-09 | 2.9304e-09 | 1.7259e-09 | 3.3399e-10 | -9.5508e-10 | -1.9896e-09 | -2.6833e-09 | -3.0361e-09 | -2.9989e-09 | -2.5992e-09 | -1.9188e-09 | -1.1774e-09 | -8.4211e-10 | -1.1774e-09 | -1.9188e-09 | -2.5992e-09 | -2.9989e-09 | -3.0897e-09 | -2.7905e-09 | -2.0432e-09 | -9.5508e-10 | 3.3399e-10 | 1.7259e-09 | 2.9304e-09 | 3.4268e-09 |  | 6.6447e-18
| 0.8 |  | 9.8949e-09 | 1.0814e-08 | -9.1948e-10 |  |  | 3.7953e-09 | 3.2603e-09 | 1.946e-09 | 4.0166e-10 | -1.0315e-09 | -2.1632e-09 | -2.8944e-09 | -3.226e-09 | -3.1233e-09 | -2.6312e-09 | -1.8598e-09 | -1.0591e-09 | -7.0468e-10 | -1.0591e-09 | -1.8598e-09 | -2.6312e-09 | -3.1233e-09 | -3.2757e-09 | -2.9937e-09 | -2.2129e-09 | -1.0315e-09 | 4.0166e-10 | 1.946e-09 | 3.2603e-09 | 3.7953e-09 |  | 7.558e-18
| 0.85 |  | 7.4552e-09 | 8.336e-09 | -8.8085e-10 |  |  | 4.0655e-09 | 3.5352e-09 | 2.1882e-09 | 5.2775e-10 | -1.0462e-09 | -2.2792e-09 | -3.0487e-09 | -3.3468e-09 | -3.1748e-09 | -2.6102e-09 | -1.8113e-09 | -1.0533e-09 | -7.3309e-10 | -1.0533e-09 | -1.8113e-09 | -2.6102e-09 | -3.1748e-09 | -3.3761e-09 | -3.1072e-09 | -2.3084e-09 | -1.0462e-09 | 5.2775e-10 | 2.1882e-09 | 3.5352e-09 | 4.0655e-09 |  | 8.2774e-18
| 0.9 |  | 4.9626e-09 | 5.7076e-09 | -7.4494e-10 |  |  | 4.4857e-09 | 3.9411e-09 | 2.5285e-09 | 7.3889e-10 | -9.7165e-10 | -2.293e-09 | -3.0843e-09 | -3.3427e-09 | -3.1096e-09 | -2.4974e-09 | -1.6957e-09 | -9.8322e-10 | -6.9295e-10 | -9.8322e-10 | -1.6957e-09 | -2.4974e-09 | -3.1096e-09 | -3.3593e-09 | -3.1176e-09 | -2.3096e-09 | -9.7165e-10 | 7.3889e-10 | 2.5285e-09 | 3.9411e-09 | 4.4857e-09 |  | 8.9667e-18
| 0.95 |  | 2.4689e-09 | 2.9289e-09 | -4.6002e-10 |  |  | 5.1765e-09 | 4.5828e-09 | 3.0344e-09 | 1.0653e-09 | -7.9718e-10 | -2.1946e-09 | -2.983e-09 | -3.1872e-09 | -2.8937e-09 | -2.2452e-09 | -1.4435e-09 | -7.5728e-10 | -4.8301e-10 | -7.5728e-10 | -1.4435e-09 | -2.2452e-09 | -2.8937e-09 | -3.1992e-09 | -3.007e-09 | -2.2066e-09 | -7.9718e-10 | 1.0653e-09 | 3.0344e-09 | 4.5828e-09 | 5.1765e-09 |  | 9.8974e-18
| 1 |  | -1.0896e-23 | 0 | -1.0896e-23 |  |  | 6.2027e-09 | 5.517e-09 | 3.7406e-09 | 1.5168e-09 | -5.2731e-10 | -1.9873e-09 | -2.7374e-09 | -2.8611e-09 | -2.499e-09 | -1.8197e-09 | -1.0172e-09 | -3.3768e-10 | -6.6181e-11 | -3.3768e-10 | -1.0172e-09 | -1.8197e-09 | -2.499e-09 | -2.8751e-09 | -2.7654e-09 | -2.0013e-09 | -5.2731e-10 | 1.5168e-09 | 3.7406e-09 | 5.517e-09 | 6.2027e-09 |  | 1.1596e-17
[33 empty] | distance | 3.9266e-18 | 1.9816e-09
[33 empty] | pic | 6.2027e-09
[33 empty] | vallée | -3.3761e-09
[33 empty] | PV | 9.5788e-09

## Feuil2
0.864 | 139.4274 | 139
0.9216 | 144 | 144